## Sheet1
input |  |  | Output
V | A | W | V | A | W | E | Notes | Input V vs efficiency at max output A
1.8 | 0.37 | 0.666 | 5.05 | 0.1 | 0.505 | 75.83% | Most it will do is 100mA | input V vs max output A
2 | 0.32 | 0.64 | 5.12 | 0.1 | 0.512 | 80% |  | 1.8 | 0.1 | 75.83% | Efficency for 3.7 Lithium nominal across output A
2 | 0.58 | 1.16 | 5.12 | 0.17 | 0.8704 | 75.03% | Most it will do is 170mA | 2 | 0.17 | 75.03% | input |  |  | Output
2.2 | 0.5 | 1.1 | 5.12 | 0.17 | 0.8704 | 79.13% |  | 2.2 | 0.3 | 66.83% | V | A | W | V | A | W | E
2.2 | 1.01 | 2.222 | 4.95 | 0.3 | 1.485 | 66.83% | Most it will do is 300mA | 2.4 | 0.42 | 63.58% | 3.7 | 0.17 | 0.629 | 5.12 | 0.1 | 0.512 | 81.4%
2.4 | 0.86 | 2.064 | 5.12 | 0.3 | 1.536 | 74.42% |  | 2.6 | 0.54 | 61.47% | 3.7 | 0.31 | 1.147 | 5.12 | 0.2 | 1.024 | 89.28%
2.4 | 1.39 | 3.336 | 5.05 | 0.42 | 2.121 | 63.58% | 420mA max | 2.8 | 0.54 | 59.84% | 3.7 | 0.47 | 1.739 | 5.12 | 0.3 | 1.536 | 88.33%
2.6 | 1.18 | 3.068 | 5.12 | 0.42 | 2.1504 | 70.09% |  | 3 | 0.75 | 58.18% | 3.7 | 0.62 | 2.294 | 5.12 | 0.4 | 2.048 | 89.28%
2.6 | 1.73 | 4.498 | 5.12 | 0.54 | 2.7648 | 61.47% | 540mA max | 3.2 | 0.9 | 54.84% | 3.7 | 0.82 | 3.034 | 5.12 | 0.5 | 2.56 | 84.38%
2.8 | 1.53 | 4.284 | 5.12 | 0.53 | 2.7136 | 63.34% |  | 3.4 | 1.2 | 61.89% | 3.7 | 0.94 | 3.478 | 5.12 | 0.6 | 3.072 | 88.33%
2.8 | 1.65 | 4.62 | 5.12 | 0.54 | 2.7648 | 59.84% | strange… | 3.6 | 1.38 | 57.73% | 3.7 | 1.15 | 4.255 | 5.12 | 0.7 | 3.584 | 84.23%
3 | 1.35 | 4.05 | 5.12 | 0.54 | 2.7648 | 68.27% |  | 3.8 | 1.57 | 53.17% | 3.7 | 1.33 | 4.921 | 5.12 | 0.8 | 4.096 | 83.24%
3 | 2.2 | 6.6 | 5.12 | 0.75 | 3.84 | 58.18% | 750mA max | 4 | 1.73 | 66.19% | 3.7 | 1.52 | 5.624 | 5.05 | 0.9 | 4.545 | 80.81%
3.2 | 1.77 | 5.664 | 5.12 | 0.75 | 3.84 | 67.8% |  | 4.2 | 1.95 | 66.99% | 3.7 | 1.71 | 6.327 | 5.05 | 1 | 5.05 | 79.82%
3.2 | 2.6 | 8.32 | 5.07 | 0.9 | 4.563 | 54.84% | 900mA max | 4.4 | 2.14 | 66.38% | 3.7 | 1.95 | 7.215 | 5.05 | 1.1 | 5.555 | 76.99%
3.4 | 1.977 | 6.7218 | 5.05 | 0.9 | 4.545 | 67.62% |  | 4.6 | 2.33 | 65.73% | 3.7 | 2.18 | 8.066 | 5.05 | 1.2 | 6.06 | 75.13%
3.4 | 2.88 | 9.792 | 5.05 | 1.2 | 6.06 | 61.89% | 1.2A max | 4.8 | 2.33 | 68.09% | 3.7 | 2.42 | 8.954 | 5.05 | 1.3 | 6.565 | 73.32%
3.6 | 2.47 | 8.892 | 5.05 | 1.2 | 6.06 | 68.15% |  | 5 | 2.33 | 77.69% | 3.7 | 2.78 | 10.286 | 5.05 | 1.4 | 7.07 | 68.73%
3.6 | 3.3 | 11.88 | 4.97 | 1.38 | 6.8586 | 57.73% | 1.38A max | 5.2 | 2.33 | 80.93% | 3.7 | 2.92 | 10.804 | 5.05 | 1.5 | 7.575 | 70.11%
3.8 | 2.9 | 11.02 | 5.05 | 1.4 | 7.07 | 64.16% |  | 5.4 | 2.33 | 81.32% | 3.7 | 3.15 | 11.655 | 5.05 | 1.59 | 8.0295 | 68.89%
3.8 | 3.8 | 14.44 | 4.89 | 1.57 | 7.6773 | 53.17% | 1.67A max | 5.6 | 2.33 | 81.98% | 3.7 | 0 | 0 | 5.05 | 1.7 | 8.585 | 0%
4 | 3.01 | 12.04 | 5.05 | 1.57 | 7.9285 | 65.85%
4 | 3.3 | 13.2 | 5.05 | 1.73 | 8.7365 | 66.19% | 1.73A max
4.2 | 2.95 | 12.39 | 5.05 | 1.73 | 8.7365 | 70.51%
4.2 | 3.5 | 14.7 | 5.05 | 1.95 | 9.8475 | 66.99% | 1.95A max (noise starts to be audible)
4.4 | 3.2 | 14.08 | 5.05 | 1.95 | 9.8475 | 69.94%
4.4 | 3.7 | 16.28 | 5.05 | 2.14 | 10.807 | 66.38% | 2.14A max
4.6 | 3.38 | 15.548 | 5.05 | 2.14 | 10.807 | 69.51%
4.6 | 3.83 | 17.618 | 4.97 | 2.33 | 11.5801 | 65.73% | 2.33A max, for all remaining as well
4.8 | 3.6 | 17.28 | 5.05 | 2.33 | 11.7665 | 68.09%
5 | 2.6 | 13 | 5.05 | 2 | 10.1 | 77.69%
5.2 | 2.4 | 12.48 | 5.05 | 2 | 10.1 | 80.93%
5.4 | 2.3 | 12.42 | 5.05 | 2 | 10.1 | 81.32%
5.6 | 2.2 | 12.32 | 5.05 | 2 | 10.1 | 81.98% | Note this is beyond 5.5V spec, not fully stable